## Inicial
	Calculando o Básico de uma construção.					A senha é um “espaço”.
Versão 1 – Junho/2017

	Só as células nesta cor (LibreOffice – Verde4) são alteráveis.

	Por gentileza, se encontrarem algum erro ou queira dar sugestões entre em contato com: gilberto@schiavinatto.com.

## TijolosCeramicos
Calculando o Básico de uma construção.	Calculando o Básico de uma construção.
Tijolos Cerâmicos

	Cimento				Cal				Areia				Pedra				Aditivo					Largura da Junta ( usual é de 1,5 cm )					3,0 cm
	1				2				8				-				-					Estimativa de perdas de tijolos					2,0 %
	Lata 18l				Lata 18l				Lata 18l				Lata 18l				ml
	Traço conforme: Mãos à obra – Todas as etapas da construção – Associação Brasileira de Cimento Portland.

						Janelas, Portas etc ( medidas em m )					Consumo					argam	tijolo
						Parede (m)					Largura					Quant. / Tijolos			Cimento			Cal			Areia					(C+H+e)*L	((C+e)/100)*((H+e)/100)
	Tamanhos					Compr.			Altura				Altura					Saco 50kg			Saco 20Kg			m3					L	H	C	Área (m2)	Área (m2)	0	0	0	0	0	0	0	0	0	0	0	0	0	0	0	0	0		0
	9 x 19 x 19					25,0			25,0				Qtdes					13172			51,03			122,12			14,58					9	19	19	0,0369	0,0484	0	0	0	0	0	0	0	0	0	0	0	0	0	0	0	0	0	0
	9 x 19 x 24					0			0,00			0,00			0,0					9	19	24	0,0414	0,0594	0	0	0	0	0	0	0	0	0	0	0	0	0	0	0	0	0	0
	9 x 19 x 29					0			0,00			0,00			0,0					9	19	29	0,0459	0,0704	0	0	0	0	0	0	0	0	0	0	0	0	0	0	0	0	0	0
	9 x 19 x 39					0			0,00			0,00			0,0					9	19	39	0,0549	0,0924	0	0	0	0	0	0	0	0	0	0	0	0	0	0	0	0	0	0
	11,5 x 19 x 19					0			0,00			0,00			0,0					11,5	19	19	0,04715	0,0484	0	0	0	0	0	0	0	0	0	0	0	0	0	0	0	0	0	0
	11,5 x 19 x 24					0			0,00			0,00			0,0					11,5	19	24	0,0529	0,0594	0	0	0	0	0	0	0	0	0	0	0	0	0	0	0	0	0	0
	11,5 x 19 x 29					0			0,00			0,00			0,0					11,5	19	29	0,05865	0,0704	0	0	0	0	0	0	0	0	0	0	0	0	0	0	0	0	0	0
	11,5 x 19 x 39					0			0,00			0,00			0,0					11,5	19	39	0,07015	0,0924	0	0	0	0	0	0	0	0	0	0	0	0	0	0	0	0	0	0
	14 x 19 x 19					0			0,00			0,00			0,0					14	19	19	0,0574	0,0484	0	0	0	0	0	0	0	0	0	0	0	0	0	0	0	0	0	0
	14 x 19 x 24					0			0,00			0,00			0,0					14	19	24	0,0644	0,0594	0	0	0	0	0	0	0	0	0	0	0	0	0	0	0	0	0	0
	14 x 19 x 29					0			0,00			0,00			0,0					14	19	29	0,0714	0,0704	0	0	0	0	0	0	0	0	0	0	0	0	0	0	0	0	0	0
	14 x 19 x 39					0			0,00			0,00			0,0					14	19	39	0,0854	0,0924	0	0	0	0	0	0	0	0	0	0	0	0	0	0	0	0	0	0
	19 x 19 x 19					0			0,00			0,00			0,0					19	19	19	0,0779	0,0484	0	0	0	0	0	0	0	0	0	0	0	0	0	0	0	0	0	0
	19 x 19 x 24					0			0,00			0,00			0,0					19	19	24	0,0874	0,0594	0	0	0	0	0	0	0	0	0	0	0	0	0	0	0	0	0	0
	19 x 19 x 29					0			0,00			0,00			0,0					19	19	29	0,0969	0,0704	0	0	0	0	0	0	0	0	0	0	0	0	0	0	0	0	0	0
	19 x 19 x 39					0			0,00			0,00			0,0					19	20	39	0,1178	0,0966
						13172			51			122			15

## TijolosBarro
Calculando o Básico de uma construção.	Calculando o Básico de uma construção.
Tijolos de Barro

	Cimento				Cal				Areia				Pedra				Aditivo					Largura da Junta ( usual é de 1,5 cm )					2,0 cm
	1				2				8				-				-					Estimativa de perdas de tijolos					22,0 %
	Lata 18l				Lata 18l				Lata 18l				Lata 18l				ml
	Traço conforme: Mãos à obra – Todas as etapas da construção – Associação Brasileira de Cimento Portland.

						Janelas, Portas etc ( medidas em m )					Consumo					argam	tijolo
						Parede (m)					Largura					Quant. / Tijolos			Cimento			Cal			Areia					(C+H+e)*L	((C+e)/100)*((H+e)/100)
	Tamanhos					Compr.			Altura				Altura					Saco 50kg			Saco 20Kg			m3					L	H	C	Área (m2)	Área (m2)	0	0	0	0	0	0	0	0	0	0	0	0	0	0	0	0	0		0
	9 x 5,7 x 19					45,0			3,0				Qtdes					8606			15,02			35,94			4,29					9	5,7	19	0,02493	0,01914	0	0	0	0	0	0	0	0	0	0	0	0	0	0	0	0	0	0
	9 x 9 x 19					0			0,00			0,00			0,00					9	9	24	0,0324	0,0324	0	0	0	0	0	0	0	0	0	0	0	0	0	0	0	0	0	0
						8606			15			36			4

## TijolosConcreto
Calculando o Básico de uma construção.	Calculando o Básico de uma construção.
Tijolos de Concreto

	Cimento				Cal				Areia				Pedra				Aditivo					Largura da Junta ( usual é de 1,5 cm )					4,0 cm
	1				0,5				6				-				-					Estimativa de perdas de tijolos					3,0 %
	Lata 18l				Lata 18l				Lata 18l				Lata 18l				ml
	Traço conforme: Mãos à obra – Todas as etapas da construção – Associação Brasileira de Cimento Portland.

						Janelas, Portas etc ( medidas em m )					Consumo					argam	tijolo
						Parede (m)					Largura					Quant. / Tijolos			Cimento			Cal			Areia					(C+H+e)*L	((C+e)/100)*((H+e)/100)
	Tamanhos					Compr.			Altura				Altura					Saco 50kg			Saco 20Kg			m3					L	H	C	Área (m2)	Área (m2)	0	0	0	0	0	0	0	0	0	0	0	0	0	0	0	0	0		0
	9 x 19 x 19					Qtdes					0			0,00			0,00			0,00					9	19	19	0,0369	0,0484	0	0	0	0	0	0	0	0	0	0	0	0	0	0	0	0	0	0
	9 x 19 x 39					0			0,00			0,00			0,00					9	19	39	0,0549	0,0924	0	0	0	0	0	0	0	0	0	0	0	0	0	0	0	0	0	0
	14 x 19 x 19					0			0,00			0,00			0,00					14	19	19	0,0574	0,0484	0	0	0	0	0	0	0	0	0	0	0	0	0	0	0	0	0	0
	14 x 19 x 39					34,0			3,0					1138			18,14			10,85			3,89					14	19	39	0,0854	0,0924	0	0	0	0	0	0	0	0	0	0	0	0	0	0	0	0	0	0
	19 x 19 x 19					0			0,00			0,00			0,00					19	19	19	0,0779	0,0484	0	0	0	0	0	0	0	0	0	0	0	0	0	0	0	0	0	0
	19 x 19 x 39					0			0,00			0,00			0,00					19	20	39	0,1178	0,0966
						1138			18			11			4

## Chapisco
Calculando o Básico de uma construção.	Calculando o Básico de uma construção.
Chapisco

	Cimento				Cal				Areia				Pedra				Aditivo
	1				-				3				-				-					Espessura do Emboço (entre 1,5 a 2,5 – usual 2,0)					2,0 cm
	Lata 18l				Lata 18l				Lata 18l				Lata 18l				ml					Área do Chapisco ( m2 )					68,0 m2
	Traço conforme: Mãos à obra – Todas as etapas da construção – Associação Brasileira de Cimento Portland.

	Áreas a Emboçar					Áreas das Portas e Janelas a serem descontadas.					Consumo
	Nome local / (opcional)				Largura (m)				Compr. (m)					Portas				Largura (m)				Altura (m)				Qtde					Cimento				Cal				Areia
	4TYRTG				34				2					Saco 50kg				Saco 20Kg				m3
						13,33				-				1,43

						Janelas

	Soma total das áreas (m2)					68 m2					Soma total das áreas (m2)					0 m2

## Emboço
Calculando o Básico de uma construção.	Calculando o Básico de uma construção.
Emboço

	Cimento				Cal				Areia				Pedra				Aditivo
	1				2				8				-				-					Espessura do Emboço (entre 1,5 a 2,5 – usual 2,0)					2,0 cm
	Lata 18l				Lata 18l				Lata 18l				Lata 18l				ml					Área do Emboço ( m2 )					1530 m2
	Traço conforme: Mãos à obra – Todas as etapas da construção – Associação Brasileira de Cimento Portland.

	Áreas a Emboçar					Áreas das Portas e Janelas a serem descontadas.					Consumo
	Nome local / (opcional)				Largura (m)				Compr. (m)					Portas				Largura (m)				Altura (m)				Qtde					Cimento				Cal				Areia
	SDE				45				34					Saco 50kg				Saco 20Kg				m3
						112,46				269,09				32,13

						Janelas

	Soma total das áreas (m2)					1530 m2					Soma total das áreas (m2)					0 m2

## Reboco
Calculando o Básico de uma construção.	Calculando o Básico de uma construção.
Reboco

	Cimento				Cal				Areia				Pedra				Aditivo
	1				2				9				-				-					Espessura do Emboço (entre 1,5 a 2,5 – usual 2,0)					3,0 cm
	Lata 18l				Lata 18l				Lata 18l				Lata 18l				ml					Área do Reboco ( m2 )					12,0 m2
	Traço conforme: Mãos à obra – Todas as etapas da construção – Associação Brasileira de Cimento Portland.

	Áreas a Emboçar					Áreas das Portas e Janelas a serem descontadas.					Consumo
	Nome local / (opcional)				Largura (m)				Compr. (m)					Portas				Largura (m)				Altura (m)				Qtde					Cimento				Cal				Areia
	RTY				3				4					Saco 50kg				Saco 20Kg				m3
						0,78				1,88				0,25

						Janelas

	Soma total das áreas (m2)					12 m2					Soma total das áreas (m2)					0 m2

## Contrapiso
Calculando o Básico de uma construção.	Calculando o Básico de uma construção.
Contrapiso Concreto

	Cimento				Cal				Areia				Pedra				Aditivo					Espessura do Contrapiso (entre 2 a 6 – usual 3 cm)					4,0 cm
	1				-				8,5				11,5				-					Área do Contrapiso ( m2 )					1530,0
	Saco 50kg				Lata 18l				Lata 18l				Lata 18l				ml					Volume (m3)					61,2
	Rendimento >					14,0 latas				0,25 m3					Volume (latas 18l)					3400,0
	Traço conforme: Mãos à obra – Todas as etapas da construção – Associação Brasileira de Cimento Portland.
						Nome local / (opcional)					Largura (m)					Comprimento (m)
						4TYU					45					34
					Consumo
					Cimento				Areia				Pedra
					Saco 50kg				m3				m3
					244,80				37,16				50,27

						Soma total das áreas (m2)					1530 m2

## Piso
Calculando o Básico de uma construção.	Calculando o Básico de uma construção.
Piso Concreto

	Cimento				Cal				Areia				Pedra				Aditivo					Espessura do Contrapiso (entre 2 a 6 – usual 3 cm)					2,0 cm
	1				-				4				6				-					Área do Piso ( m2 )					460,0
	Saco 50kg				Lata 18l				Lata 18l				Lata 18l				ml					Volume (m3)					9,20
	Rendimento >					8,0 latas				0,15 m3					Volume (latas 18l)					511,1
	Traço conforme: Mãos à obra – Todas as etapas da construção – Associação Brasileira de Cimento Portland.
						Nome local / (opcional)					Largura (m)					Comprimento (m)
						EDFR					23					20
					Consumo
					Cimento				Areia				Pedra
					Saco 50kg				m3				m3
					61,33				4,60				6,90

						Soma total das áreas (m2)					460 m2

## PilarEmbutido
Calculando o Básico de uma construção.	Calculando o Básico de uma construção.
Pilar embutido

	Cimento				Cal				Areia				Pedra				Aditivo					Considerado acréscimo de 10% como padrão, para o concreto preencher os furos dos tijolos.					10 %
	1				-				4				5,5				-
	Saco 50kg				Lata 18l				Lata 18l				Lata 18l				ml					Volume (m3)					1,80
	Rendimento >					8,0 latas				0,14 m3					Volume (latas 18l)					100,0
	Traço conforme: Mãos à obra – Todas as etapas da construção – Associação Brasileira de Cimento Portland.
						Pilares (m)					Quantidade
						Largura				Comprimento				Altura
					Consumo					0,30				0,40				3,00				5
					Cimento				Areia				Pedra
					Saco 50kg				m3				m3
					14,14				0,99				1,36

						Soma total do volume dos pilares (m3)					1,8 m3

## PilarIsolado
Calculando o Básico de uma construção.	Calculando o Básico de uma construção.
Pilar isolado

	Cimento				Cal				Areia				Pedra				Aditivo
	1				-				4				5,5				-
	Saco 50kg				Lata 18l				Lata 18l				Lata 18l				ml					Volume (m3)					4375
	Rendimento >					8,0 latas				0,14 m3					Volume (latas 18l)					243056
	Traço conforme: Mãos à obra – Todas as etapas da construção – Associação Brasileira de Cimento Portland.
						Pilares (m)					Quantidade
						Largura				Comprimento				Altura
					Consumo					25,00				35,00				2,50				2
					Cimento				Areia				Pedra
					Saco 50kg				m3				m3
					31250,00				2187,50				3007,81

						Soma total do volume dos pilares (m3)					4375,0 m3

## Vigas
Calculando o Básico de uma construção.	Calculando o Básico de uma construção.
Vigas

	Cimento				Cal				Areia				Pedra				Aditivo
	1				-				4				5,5				-
	Saco 50kg				Lata 18l				Lata 18l				Lata 18l				ml					Volume (m3)					2,03
	Rendimento >					8,0 latas				0,14 m3					Volume (latas 18l)					112,5
	Traço conforme: Mãos à obra – Todas as etapas da construção – Associação Brasileira de Cimento Portland.
						Pilares (m)					Quantidade
						Altura				Largura				Comprimento
					Consumo					0,30				0,45				3,00				5
					Cimento				Areia				Pedra
					Saco 50kg				m3				m3
					14,46				1,01				1,39

						Soma total do volume das vigas (m3)					2,0 m3

## Lajes
Calculando o Básico de uma construção.	Calculando o Básico de uma construção.
Lajes

	Cimento				Cal				Areia				Pedra				Aditivo
	1				-				4				5,5				-
	Saco 50kg				Lata 18l				Lata 18l				Lata 18l				ml					Volume (m3)					1650
	Rendimento >					8,0 latas				0,14 m3					Volume (latas 18l)					91667
	Traço conforme: Mãos à obra – Todas as etapas da construção – Associação Brasileira de Cimento Portland.
						Pilares (m)					Quantidade
						Largura				Comprimento				Espessura (*)
					Consumo					(*) Consulte o fornecedor da laje para determinar a espessura da capa de concreto.					33,00				10,00				5,00				1
					Cimento				Areia				Pedra
					Saco 50kg				m3				m3
					11785,71				825,00				1134,38

						Soma total do volume dos pilares (m3)					1650,0 m3

## PisoCeramico
Calculando o Básico de uma construção.	Calculando o Básico de uma construção.
Pisos cerâmicos

			Largura da junta, usualmente entre 3 e 5 mm , verifique na embalagem a determinação do fabricante.

			Tipo 1:					Tipo 2:					Tipo 3:
			Largura			Compr.			espessura			junta					Largura			Compr.			espessura			junta					Largura			Compr.			espessura			junta

			Locais ( m )					Locais ( m )					Locais ( m )
			Nome local / (opcional)				Largura				Compr.					Nome local / (opcional)				Largura				Compr.					Nome local / (opcional)				Largura				Compr.
			LKÇ				3,7				2,9

			Consumo					Consumo					Consumo
			Tipo				Argamassa				Rejunte					Tipo				Argamassa				Rejunte					Tipo				Argamassa				Rejunte
			10,73				2,6825				0,00					0				0				0,00					0				0				0,00
			m2				Saco 20 kg				kg					m2				Saco 20 kg				kg					m2				Saco 20 kg				kg

			Tipo 4:					Tipo 5:					Tipo 6:
			Largura			Compr.			espessura			junta					Largura			Compr.			espessura			junta					Largura			Compr.			espessura			junta

			Locais ( m )					Locais ( m )					Locais ( m )
			Nome local / (opcional)				Largura				Compr.					Nome local / (opcional)				Largura				Compr.					Nome local / (opcional)				Largura				Compr.

			Consumo					Consumo					Consumo
			Piso				Argamassa				Rejunte					Piso				Argamassa				Rejunte					Piso				Argamassa				Rejunte
			0				0				0,00					0				0				0,00					0				0				0,00
			m2				Saco 20 kg				kg					m2				Saco 20 kg				kg					m2				Saco 20 kg				kg

## Revestimento
Calculando o Básico de uma construção.	Calculando o Básico de uma construção.
Revestimentos

			Largura da junta, usualmente entre 3 e 5 mm , verifique na embalagem a determinação do fabricante.

			Tipo 1:				RTYUIO					Tipo 2:					Tipo 3:
			Largura			Compr.			espessura			junta					Largura			Compr.			espessura			junta					Largura			Compr.			espessura			junta
			600 mm			400 mm			5 mm			3 mm
			Locais ( m )					Locais ( m )					Locais ( m )
			Nome local / (opcional)				Largura				Compr.					Nome local / (opcional)				Largura				Compr.					Nome local / (opcional)				Largura				Compr.
			RRRR				3,75				2,98

			Consumo					Consumo					Consumo
			Tipo				Argamassa				Rejunte					Tipo				Argamassa				Rejunte					Tipo				Argamassa				Rejunte
			11,175				2,79375				1,22					0				0				0,00					0				0				0,00
			m2				Saco 20 kg				kg					m2				Saco 20 kg				kg					m2				Saco 20 kg				kg

			Tipo 4:					Tipo 5:					Tipo 6:
			Largura			Compr.			espessura			junta					Largura			Compr.			espessura			junta					Largura			Compr.			espessura			junta

			Locais ( m )					Locais ( m )					Locais ( m )
			Nome local / (opcional)				Largura				Compr.					Nome local / (opcional)				Largura				Compr.					Nome local / (opcional)				Largura				Compr.

			Consumo					Consumo					Consumo
			Piso				Argamassa				Rejunte					Piso				Argamassa				Rejunte					Piso				Argamassa				Rejunte
			0				0				0,00					0				0				0,00					0				0				0,00
			m2				Saco 20 kg				kg					m2				Saco 20 kg				kg					m2				Saco 20 kg				kg

## Resumo
	Calculando o Básico de uma construção.
Resumo

		Cimento / Saco 50 kg	Cal / Saco 20 kg	Areia / M3	Pedra / M3	Tijolos / Unidades	Piso / Cerâmico / M2	Revestimento / Cerâmio / M2	Argamassa Saco 20 Kg	Rejunte / Kg
		43581,2	439,9	3112,8	4202,1	22916,0	10,7	11,2	5,5	1,2	0,0	0,0
	Tijolos Cerâmicos	51,0	122,1	14,6	--	13172	--	--	--	--	--	--
	Tijolos de Barro	15,0	35,9	4,3	--	8606,0	--	--	--	--	--	--
	Tijolos de Concreto	18,1	10,9	3,9	--	1138,0	--	--	--	--	--	--
	Emboço	112,5	269,1	32,1	--	--	--	--	--	--	--	--
	Reboco	0,8	1,9	0,3	--	--	--	--	--	--	--	--
	Chapisco	13,3	--	1,4	--	--	--	--	--	--	--	--
	Contrapiso de Concreto	244,8	--	37,2	50,3	--	--	--	--	--	--	--
	Piso de Concreto	61,3	--	4,6	6,9	--	--	--	--	--	--	--
	Pilar embutido	14,1	--	1,0	1,4	--	--	--	--	--	--	--
	Pilar isolado	31250,0	--	2187,5	3007,8	--	--	--	--	--	--	--
	Vigas	14,5	--	1,0	1,4	--	--	--	--	--	--	--
	Lajes	11785,7	--	825,0	1134,4	--	--	--	--	--	--	--
	Piso cerâmico	--	--	--	--	--	10,7	--	2,7	0,0	--	--
	Revestimento	--	--	--	--	--	--	11,2	2,8	1,2	--	--
		--	--	--	--	--	--	--	--
		--	--	--	--	--	--	--	--
		--	--	--	--	--	--	--	--

## Tabelas
Canaletas					Peso específico				Consumo de Argamassa
tipo	Largura	Altura	Comprimento		material	peso esp	peso emb.		Tamanho		Consumo +/-
Canaleta Concreto 9 x 19 x 19	9	19	19		Cal	670	20		Até 400 cm2		4
Canaleta Concreto 9 x 19 x 39	9	19	39		Cimento	1400	50		> 400 até 900 cm2		4,5
Canaleta Concreto 14 x 19 x 19	14	19	19						> 900 cm2		7,5
Canaleta Concreto 14 x 19 x 39	14	19	39						Guia Weber
Canaleta Concreto 19 x 19 x 19	19	19	19		Coeficiente do rejunte
Canaleta Concreto 19 x 19 x 39	19	19	39		Epóxi	1,58
https://construfacilrj.com.br/materiais-da-alvenaria/					Cerâmicas	1,75
					Piscinas	1,62
Blocos para pilar					Porcelanato	1,62
tipo	Largura	Altura	Comprimento		Acrílico	1,58
Bloco Concreto pilar Red. 19 x 19 x 19	19	19	19		Guia Weber
Bloco Concreto pilar Quad. 29 x 19 x 29	29	19	29
Bloco Concreto pilar Quad. 39 x 19 x 39	39	19	39
https://construfacilrj.com.br/materiais-da-alvenaria/

## Detalhes
	Calculando o Básico de uma construção.
Detalhes ( Tijolos / Piso Cerâmico / Revestimento )

	Detalhes dos Tijolos					Detalhes Piso cerâmico
	Tipo	Dimensões		Quantidade			Tipo 1	--		--
	Tijolos Cerâmicos	9 x 19 x 19		0			Tipo 2	0 mm		0,0 m2
		9 x 19 x 24		0			Tipo 3	0		0,0 m2
		9 x 19 x 29		0			Tipo 4	0		0,0 m2
		9 x 19 x 39		1138			Tipo 5	0		0,0 m2
		11,5 x 19 x 19		0			Tipo 6	0		0,0 m2
		11,5 x 19 x 24		0
		11,5 x 19 x 29		1138
		11,5 x 19 x 39		0			Detalhes Revestimento
		14 x 19 x 19		0			Tipo 1	50		0,0 m2
		14 x 19 x 24		0			Tipo 2	0 mm		0,0 m2
		14 x 19 x 29		0			Tipo 3	0		0,0 m2
		14 x 19 x 39		0			Tipo 4	0		0,0 m2
		19 x 19 x 19		0			Tipo 5	0		0,0 m2
		19 x 19 x 24		0			Tipo 6	0		0,0 m2
		19 x 19 x 29		0
		19 x 19 x 39		0
	Tijolos de Barro	9 x 5,7 x 19		112
		9 x 9 x 19		0
	Tijolos de Concreto	9 x 19 x 19		1
		9 x 19 x 39		0
		14 x 19 x 19		0
		14 x 19 x 39		0
		19 x 19 x 19		0
		19 x 19 x 39		0